## DISENO_CONEXION
CONEXIÓN COLUMNA - PLACA BASE AXIAL + MOMENTO
Celdas amarillas = entradas editables ¦ Celdas azules = fórmulas ¦ Unidades base: N, kN, mm, MPa
1. DATOS GENERALES Y ENTRADAS
Entrada | Perfil columna | HEB 500 |  | Lista desplegable desde PERFILES |  |  | Perfil W del catálogo.
Entrada | Fy perfil | 345 | MPa | Acero del perfil |  |  | ASTM A572 Gr.50 en el ejemplo.
Entrada | Ry | 1.1 | - | Factor de sobrerresistencia esperada
Entrada | Fy placa base | 345 | MPa | Acero de la placa base |  |  | ASTM A36 en el ejemplo.
Entrada | Fu placa/arandelas | 448 | MPa | Acero de otras placas/arandelas |  |  | ASTM A572 Gr.50 en el ejemplo.
Entrada | f'c concreto | 28 | MPa | Resistencia del concreto pedestal |  |  |  |  | 135
Entrada | phi aplastamiento | 0.65 | - | Factor para aplastamiento en concreto
Entrada | B placa | 700 | mm | Ancho de placa |  |  | Dimensión transversal.
Entrada | N placa | 800 | mm | Longitud de placa en eje de flexión |  |  | Dimensión crítica con el momento.
Entrada | le borde anclaje Y | 85 | mm | Distancia borde placa - eje anclaje
| le borde anclaje X | 50
Entrada | Sobresale pedestal Y | 50 | mm | Pedestal mayor que la placa por borde |  |  |  | 0.73786
| Sobresale pedestal X | 75
Entrada | hef anclaje | 450 | mm | Profundidad efectiva de anclaje |  |  | Desde concreto sano hasta cabeza/tuerca embebida.
Entrada | g grout | 40 | mm | Espesor de grouting |  |  |  |  | 300
Entrada | FEXX soldadura | 485 | MPa | Electrodo de soldadura |  |  | E70 aprox.
Entrada | H columna | 2500 | mm | Altura libre para cortante probable |  |  |  |  | 75
Entrada | Z cortante | 4814565.7387 | mm³ | Módulo plástico para cálculo de cortante |  |  | En el ejemplo del video se usa 3.292E6 mm³. |  | 150
Entrada | Rigidizadores/placas laterales | Sí |  | Si Sí, gobierna m; si No, gobierna MAX(m,n) |  |  |  |  | 70
Entrada | Modo llave de corte | Automático |  | Automático / Sí / No |  |  | Automático diseña llave si los pernos no cumplen cortante+tensión+flexión. |  | 7.874
Entrada | b llave corte | 450 | mm | Ancho propuesto de llave |  |  |  |  | 10.8347
Entrada | c llave suministrada | 130 | mm | Altura embebida de llave
Entrada | t llave suministrada | 50.8 | mm | Espesor suministrado de llave |  |  | 1-3/4 pulg en el ejemplo.
Entrada | b arandela | 90 | mm | Placa arandela cuadrada |  |  |  | 432.86
Entrada | t arandela | 15.875 | mm | Espesor de placa arandela |  |  | 1/2 pulg en el ejemplo.
Entrada | w soldadura arandela sum | 6.35 | mm | Tamaño suministrado filete arandela |  |  | 1/4 pulg en el ejemplo.
Entrada | b placa cabeza | 90 | mm | Placa/tuerca de cabeza
Entrada | t placa cabeza | 22.225 | mm | Espesor placa de cabeza |  |  | 1 pulg en el ejemplo.
2. PROPIEDADES GEOMÉTRICAS DEL PERFIL DE COLUMNA
Perfil | d | 500 | mm | INDEX/MATCH desde PERFILES
Perfil | bf | 300 | mm | INDEX/MATCH desde PERFILES
Perfil | tw | 14.5 | mm | INDEX/MATCH desde PERFILES
Perfil | tf | 28 | mm | INDEX/MATCH desde PERFILES
Perfil | kdes | 55 | mm | INDEX/MATCH desde PERFILES
Perfil | k1 | 34.25 | mm | INDEX/MATCH desde PERFILES
Perfil | Zx columna | 4814565.7387 | mm³ | INDEX/MATCH desde PERFILES
Geometría | m voladizo | 162.5 | mm | (N - 0.95 d)/2
Geometría | n voladizo | 230 | mm | (B - 0.8 bf)/2
Geometría | voladizo diseño | 162.5 | mm | m si hay rigidizadores; si no MAX(m,n)
Geometría | N sugerida | 650 | mm | Redondeo de d+150 a 50 mm |  |  | Solo informativo.
Geometría | B sugerida | 450 | mm | Redondeo de bf+150 a 50 mm |  |  | Solo informativo.
3. PASO 1 - RESISTENCIAS REQUERIDAS Y COMBINACIONES
Combinación | Pu axial | 1212.009 | kN | Mayor carga axial con su momento asociado | C1
Combinación | Mu asociado axial | 1609.37 | kN·m | Momento asociado a Pu axial | C1
Combinación | Vu asociado axial | 712.03 | kN | Cortante asociado a Pu axial | C1
Combinación | Pu con Mu mayor | 1101.0712 | kN | Carga axial asociada al mayor momento | C23
Combinación | Mu mayor | 1687.39 | kN·m | Mayor momento de combinación | C23
Combinación | Vu mayor | 847.64 | kN | Cortante mayor de combinación | C23
Diseño | Mu probable columna | 2009.8405 | kN·m | 1.1 Ry Fy Zx / 1E6
Diseño | Mu diseño axial | 1609.37 | kN·m | MIN(Mu asociado, Mu probable)
Diseño | Mu diseño mayor | 1687.39 | kN·m | MIN(Mu mayor, Mu probable)
Diseño | Vu limite 2RyFyZ/H | 1461.7022 | kN | 2 Ry Fy Z / H
Diseño | Vu minimo 0.7FyZ/H | 465.0871 | kN | 0.7 Fy Z / H
Diseño | Vu diseño | 847.64 | kN | MAX(MIN(Vu mayor, límite), mínimo)
4. PASOS 2 A 5 - PLACA BASE PARA MAYOR CARGA AXIAL
Excentricidad | e axial | 1327.8532 | mm | Mu/Pu · 1000
Aplastamiento | qmax axial | 10829 | N/mm | phi·0.85·f'c·B
Excentricidad | ecrit axial | 344.0387 | mm | N/2 - Pu/(2qmax)
Clasificación | tipo axial | Momento grande |  | e <= ecrit → momento pequeño
Aplastamiento | Y axial | 0 | mm | N - 2e
Aplastamiento | q axial | 0 | N/mm | Pu/Y
Aplastamiento | fp axial | 0 | MPa | Pu/(B·Y)
Espesor | tp req axial | 0 | mm | 1.49·m·sqrt(fp/Fy)
Chequeo | estado método axial | REVISAR COMO MOMENTO GRANDE |  | Debe ser momento pequeño para este bloque
5. PASOS 6 A 9 - PLACA BASE PARA MAYOR MOMENTO
Excentricidad | e momento | 1532.4985 | mm | Mu/Pu · 1000
Aplastamiento | qmax momento | 10829 | N/mm | phi·0.85·f'c·B
Excentricidad | ecrit momento | 349.161 | mm | N/2 - Pu/(2qmax)
Clasificación | tipo momento | Momento grande |  | e > ecrit → momento grande
Geometría | f anclaje | 315 | mm | N/2 - le
Equilibrio | LHS solucion | 511225 | mm² | (f+N/2)^2
Equilibrio | RHS solucion | 375699.959 | mm² | 2·Pu·(e+f)/qmax
Equilibrio | sistema solucion | CUMPLE |  | LHS >= RHS
Aplastamiento | Y momento | 346.8627 | mm | Raíz menor de ecuación cuadrática
Aplastamiento | Y raiz mayor | 1083.1373 | mm | Raíz mayor, usualmente ilógica si >N |  | 2624.5243 | Informativa.
Tracción | Tu anclajes | 2655.1054 | kN | qmax·Y/1000 - Pu |  |  |  |  | 820
Compresión | fp max placa | 15.47 | MPa | phi·0.85·f'c
Espesor | tp req comp momento | 51.2714 | mm | 1.49·m·sqrt(fpmax/Fy)
Geometría | x traccion placa | 79 | mm | f - (d - tf)/2 | [5 empty] | 140
Momento | Mu voladizo traccion | 209.7533 | kN·m | Tu·x/1000
Espesor | tp req tension placa | 62.184 | mm | 2.11·sqrt(Tu·x/(B·Fy))
Espesor | tp requerido control | 62.184 | mm | MAX(axial, compresión, tracción)
Entrada | tp suministrado | 63.5 | mm | Espesor comercial de placa base
Chequeo | estado placa base | CUMPLE |  | tp suministrado >= tp requerido
6. PASO 10 - DISEÑO DE ANCLAJES A TRACCIÓN
Entrada | da anclaje | 31.75 | mm | Diámetro de barra roscada
Anclaje | da pulgadas | 1.25 | pulg | d_a/25.4
Anclaje | nt hilos | 7 | 1/pulg | VLOOKUP desde CATALOGOS
Entrada | Fu anclaje | 840 | MPa | F1554 Gr.105
Entrada | phi anclaje | 0.75 | - | Factor resistencia
Entrada | n anclajes traccion | 7 | und | Anclajes del lado a tracción
Entrada | n anclajes total | 14 | und | Total de anclajes que toman cortante
Anclaje | da requerido | 31.9702 | mm | sqrt(4Tu/(phi·0.75Fu·nπ)) | 0.96295
Anclaje | AseN | 625.2306 | mm² | π/4·(d-0.9743/nt)^2
Anclaje | phiNsa | 2757.267 | kN | phi·n·AseN·Fu/1000
Chequeo | estado acero anclajes | CUMPLE |  | phiNsa >= Tu
7. ANCLAJE AL CONCRETO - ARRANCAMIENTO Y REFUERZO SUPLEMENTARIO
Pedestal | N pedestal | 900 | mm | N + 2·sobresale
Pedestal | B pedestal | 850 | mm | B + 2·sobresale
Anclaje | ca min | 125 | mm | le + sobresale pedestal
Anclaje | 1.5hef | 675 | mm | 1.5·hef
Anclaje | eN prima | 275 | mm | (1.5hef - ca_min)/2
Área | ANc | 680000 | mm² | (ca_min + 1.5hef)·Bped
Área | ANco | 1822500 | mm² | 9·hef²
Factor | psi ecN | 0.71053 | - | 1/(1+2eN'/(3hef))
Factor | psi edN | 0.75556 | - | 0.7+0.3 ca/(1.5hef) | [5 empty] | 2540.16
Entrada | psi cN | 1 | - | Factor fisuración |  |  | 1.0 si se controla fisuración bajo servicio.
Entrada | psi cpN | 1 | - | Factor post-instalado |  |  | 1.0 para caso del ejemplo.
Entrada | lambda concreto | 1 | - | Concreto peso normal
Entrada | kc | 10 | - | Anclaje preinstalado
Concreto | Nb | 505.1237 | kN | kc·lambda·sqrt(f'c)·hef^1.5/1000
Concreto | Ncbg | 101.1779 | kN | ANc/ANco·factores·Nb
Concreto | phiNcbg | 75.8834 | kN | phi·Ncbg
Chequeo | estado arrancamiento | NO CUMPLE - USAR REFUERZO SUPLEMENTARIO |  | phiNcbg >= Tu |  |  |  |  | 32.4154
Entrada | fy refuerzo | 420 | MPa | Acero corrugado
Entrada | phi refuerzo | 0.75 | - | Factor refuerzo
Entrada | barra suplementaria | N8 |  | Barra para tomar tracción de anclajes
Refuerzo | db suplemento | 25.4 | mm | VLOOKUP barra
Refuerzo | As barra suplemento | 5.0671 | cm² | VLOOKUP barra |  |  |  |  | 41.675
Refuerzo | As suplemento req | 84.2891 | cm² | Tu/(phi·fy·100)
Refuerzo | n barras suplemento | 17 | und | CEILING(As_req/As_barra) |  |  | Cantidad por lado/zona de tracción según el criterio del video.
Desarrollo | ldh calc | 382.8645 | mm | ACI 318 gancho estándar
Desarrollo | ldh suministrar | 400 | mm | Redondeo a 10 mm
8. PASO 11 - CORTANTE EN ANCLAJES Y LLAVE DE CORTE
Anclaje | Fnt | 630 | MPa | 0.75 Fu
Anclaje | Fnv | 378 | MPa | 0.45 Fu
Anclaje | Ag anclaje | 791.7304 | mm² | πd²/4
Cortante | fuv anclaje | 76.4726 | MPa | Vu/(n_total·Ag)
Interacción | Fnt prima | 630 | MPa | MIN(1.3Fnt - Fnt/(0.75Fnv)·fuv, Fnt)
Interacción | phiFnt prima | 472.5 | MPa | phi·Fnt'
Interacción | l brazo anclaje | 39.6875 | mm | (tp+t_arandela)/2
Interacción | Z anclaje | 5334.3307 | mm³ | d³/6
Interacción | fta anclaje | 479.0782 | MPa | Tu/(n_tracción·Ag)
Interacción | Mtb anclaje | 2402908.0357 | N·mm | Vu·l/n_total
Interacción | ftb anclaje | 450.461 | MPa | Mtb/Z
Interacción | ft total anclaje | 929.5392 | MPa | fta + ftb
Chequeo | estado pernos combinado | NO CUMPLE |  | phiFnt' >= ft total
Llave | llave requerida | Sí |  | Automático si pernos no cumplen
Llave | c llave requerido | 121.7611 | mm | Vu/(phi·0.85f'c·b)
Chequeo | estado c llave | CUMPLE |  | c suministrada >= c requerida
Llave | Mu llave | 89002200 | N·mm | Vu·(g+c/2)
Llave | t llave requerido | 50.477 | mm | 2·sqrt(Mu/(phi_b·b·Fy))
Chequeo | estado t llave | CUMPLE |  | t suministrada >= t requerida |  |  | Se acepta aproximación comercial ±2 mm para reproducir el criterio del video; para diseño definitivo puede exigirse t >= t_req.
Llave | phiVn llave | 4732.02 | kN | 1.0·0.6Fy·b·t/1000
Chequeo | estado cortante llave | CUMPLE |  | phiVn >= Vu
9. PASOS 12 A 15 - SOLDADURAS, ARANDELAS Y PLACA DE CABEZA
Soldadura alma | le sold alma | 390 | mm | d - 2 kdes
Soldadura alma | w req alma | 7.0461 | mm | Vu/(0.318·2·l·FEXX)
Entrada | w alma suministrada | 9.5 | mm | Tamaño suministrado filete alma |  |  | 5/16 pulg en el ejemplo.
Chequeo | estado sold alma | CUMPLE |  | w suministrada >= max(w_req, w_min) |  |  | Alas con CJP según imagen/procedimiento.
Arandela | dh arandela | 34.34 | mm | VLOOKUP por diámetro de anclaje
Arandela | vu por anclaje | 60.5457 | kN | Vu/n_total
Arandela | Lc arandela | 27.83 | mm | (b - dh)/2
Arandela | phiRn arandela | 222.6678 | kN | 0.75·1.5·Lc·t·Fu/1000 |  |  | Desgarramiento gobierna si Lc<2da.
Chequeo | estado arandela | CUMPLE |  | phiRn >= vu
Soldadura arandela | le sold arandela | 180 | mm | 2·b
Soldadura arandela | w req arandela | 2.1809 | mm | vu/(0.318·l·FEXX)
Chequeo | estado sold arandela | CUMPLE |  | w suministrada >= max(w_req, 6.35)
Cabeza anclaje | tu por anclaje | 379.3008 | kN | Tu/n_tracción
Cabeza anclaje | F tuerca | 47.63 | mm | VLOOKUP por diámetro de anclaje
Cabeza anclaje | l vol cabeza | 21.185 | mm | b/2 - F/2
Cabeza anclaje | Ah cabeza | 926.1695 | mm² | π·dh²/4
Cabeza anclaje | b prima cabeza | 55.66 | mm | b - dh
Cabeza anclaje | wu cabeza | 4758.5554 | N/mm | tu·b/(b²-Ah)
Cabeza anclaje | Mu cabeza | 1067829.8785 | N·mm | wu·l²/2
Cabeza anclaje | phiMn cabeza | 1422777.85 | N·mm | 0.9·b'·t²·Fy/6
Chequeo | estado flexion cabeza | CUMPLE |  | Mu <= phiMn
Cabeza anclaje | Vu cabeza | 100809.9956 | N | wu·l
Cabeza anclaje | phiVn cabeza | 256068.0045 | N | 0.6·b'·t·Fy
Chequeo | estado cortante cabeza | CUMPLE |  | Vu <= phiVn
10. RESUMEN FINAL
Resumen | Resultado placa base | CUMPLE |  | Estado placa base
Resumen | Resultado acero anclajes | CUMPLE |  | Estado acero anclajes
Resumen | Resultado arrancamiento | CUMPLE CON REFUERZO SUPLEMENTARIO |  | Estado arrancamiento
Resumen | Resultado pernos combinado | CUMPLE CON LLAVE DE CORTE |  | Estado pernos combinado
Resumen | Resultado llave | CUMPLE |  | Estados c, t y V llave
Resumen | Resultado soldadura alma | CUMPLE |  | Estado soldadura alma
Resumen | Resultado arandela | CUMPLE |  | Estado arandela
Resumen | Resultado placa cabeza | CUMPLE |  | Estados cabeza
Resumen | Dictamen global | CUMPLE - REVISAR DETALLE FINAL |  | Todos los chequeos principales

## PERFILES
ID | Sección | A tabla | d | tw | bf | tf | k dis | k det | k1 | T | wg | R | A calc | h0 | alfa1 | D1 | Ix | Iy | rx | ry | Sx | Sy | Zx | Zy | J | Cw | rts | Delta A
- | - | [mm²] | [mm] | [mm] | [mm] | [mm] | [mm] | [mm] | [mm] | [mm] | [mm] | [mm] | [mm²] | [mm] | [-] | [mm] | [mm^4] | [mm^4] | [mm] | [mm] | [mm^3] | [mm^3] | [mm^3] | [mm^3] | [mm^4] | [mm^6] | [mm] | [%]
0 | W18X175 |  | 509 | 22.6 | 289 | 40.4 | 50.55 | 50.55 | 31.75 | [7 empty] | Zx: 6525000
1 | IPE 80 | 764.34 | 80 | 3.8 | 46 | 5.2 | 10.2 | 15 | 6.9 | 50 | 16.1 | 5 | 764.34 | 74.8 | 0.15004 | 8.3322 | 801376.3711 | 84890.1887 | 32.3799 | 10.5387 | 20034.4093 | 3690.8778 | 23216.9526 | 5817.5974 | 6724.3184 | 117996409.5787 | 12.5886 | 0
2 | IPE 100 | 1032.3216 | 100 | 4.1 | 55 | 5.7 | 12.7 | 15 | 9.05 | 70 | 18.45 | 7 | 1032.3216 | 94.3 | 0.16934 | 9.8575 | 1710120.2002 | 159186.3842 | 40.7011 | 12.4178 | 34202.404 | 5788.5958 | 39406.8214 | 9145.5843 | 11580.3995 | 351378405.6406 | 14.8138 | 0
3 | IPE 120 | 1321.0216 | 120 | 4.4 | 64 | 6.3 | 13.3 | 15 | 9.2 | 90 | 22.8 | 7 | 1321.0216 | 113.7 | 0.16027 | 10.4695 | 3177532.474 | 276681.4085 | 49.0445 | 14.4722 | 52958.8746 | 8646.294 | 60725.0174 | 13580.518 | 16907.7467 | 889590546.432 | 17.234 | 0
4 | IPE 140 | 1642.6016 | 140 | 4.7 | 73 | 6.9 | 13.9 | 15 | 9.35 | 110 | 27.15 | 7 | 1642.6016 | 133.1 | 0.15241 | 11.0829 | 5412238.6379 | 449177.6706 | 57.4014 | 16.5365 | 77317.6948 | 12306.2376 | 88344.3575 | 19246.6008 | 24001.9356 | 1981356118.4189 | 19.6627 | 0
5 | IPE 160 | 2009.1304 | 160 | 5 | 82 | 7.4 | 16.4 | 20 | 11.5 | 120 | 29.5 | 9 | 2009.1304 | 152.6 | 0.16787 | 12.6067 | 8692925.1072 | 683144.3143 | 65.7777 | 18.4396 | 108661.5638 | 16662.0564 | 123859.6092 | 26099.9038 | 35423.1517 | 3958868738.7013 | 21.9018 | -1.1317e-16
6 | IPE 180 | 2394.7304 | 180 | 5.3 | 91 | 8 | 17 | 20 | 11.65 | 140 | 33.85 | 9 | 2394.7304 | 172 | 0.16046 | 13.2201 | 13169584.9445 | 1008502.9122 | 74.158 | 20.5216 | 146328.7216 | 22164.8992 | 166414.915 | 34599.7234 | 47282.072 | 7431214821.3333 | 24.3457 | 0
7 | IPE 200 | 2848.4096 | 200 | 5.6 | 100 | 8.5 | 20.5 | 25 | 14.8 | 150 | 35.2 | 12 | 2848.4096 | 191.5 | 0.18302 | 15.2397 | 19431670.4071 | 1423679.5 | 82.595 | 22.3566 | 194316.7041 | 28473.59 | 220638.5533 | 44612.152 | 69205.5927 | 12988088541.6667 | 26.4862 | 0
8 | IPE 220 | 3337.0496 | 220 | 5.9 | 110 | 9.2 | 21.2 | 25 | 14.95 | 170 | 40.05 | 12 | 3337.0496 | 210.8 | 0.17431 | 15.932 | 27718373.9991 | 2048857.734 | 91.1386 | 24.7785 | 251985.2182 | 37251.9588 | 285405.8985 | 58110.3975 | 90357.0355 | 22672314338.6667 | 29.2744 | 0
9 | IPE 240 | 3911.62 | 240 | 6.2 | 120 | 9.8 | 24.8 | 25 | 18.1 | 190 | 41.9 | 15 | 3911.62 | 230.2 | 0.19257 | 18.0314 | 38916234.3189 | 2836332.4434 | 99.7441 | 26.9278 | 324301.9527 | 47272.2074 | 366645.1566 | 73923.8974 | 129643.2849 | 37391183424 | 31.7279 | 0
10 | IPE 270 | 4594.5 | 270 | 6.6 | 135 | 10.2 | 25.2 | 30 | 18.3 | 210 | 49.2 | 15 | 4594.5 | 259.8 | 0.18769 | 18.5306 | 57897795.8366 | 4198678.6363 | 112.2566 | 30.2299 | 428872.5618 | 62202.6465 | 483996.6166 | 96950.1254 | 159143.6075 | 70577867001.375 | 35.6613 | 0
11 | IPE 300 | 5381.2 | 300 | 7.1 | 150 | 10.7 | 25.7 | 30 | 18.55 | 240 | 56.45 | 15 | 5381.2 | 289.3 | 0.18225 | 19.1546 | 83561052.1244 | 6037775.0318 | 124.6127 | 33.4965 | 557073.6808 | 80503.6671 | 628355.6616 | 125218.8229 | 199304.1712 | 125934052921.875 | 39.5951 | 0
12 | IPE 330 | 6260.6216 | 330 | 7.5 | 160 | 11.5 | 29.5 | 30 | 21.75 | 270 | 58.25 | 18 | 6260.6216 | 318.5 | 0.19521 | 21.4592 | 117668975.1724 | 7881402.62 | 137.0952 | 35.4808 | 713145.3041 | 98517.5328 | 804330.3182 | 153678.3659 | 280845.5875 | 199097322666.6667 | 41.952 | 0
13 | IPE 360 | 7272.9216 | 360 | 8 | 170 | 12.7 | 30.7 | 35 | 22 | 290 | 63 | 18 | 7272.9216 | 347.3 | 0.18334 | 22.6384 | 162656226.7051 | 10434500.5564 | 149.5481 | 37.8775 | 903645.7039 | 122758.8301 | 1019146.5413 | 191099.3088 | 374640.427 | 313580327969.9584 | 44.779 | 0
14 | IPE 400 | 8446.3544 | 400 | 8.6 | 180 | 13.5 | 34.5 | 35 | 25.3 | 330 | 64.7 | 21 | 8446.3544 | 386.5 | 0.19457 | 25.0332 | 231283548.5268 | 13178204.9304 | 165.477 | 39.4997 | 1156417.7426 | 146424.4992 | 1307147.0499 | 229000.2496 | 513189.5773 | 490048471125 | 46.9278 | 0
15 | IPE 450 | 9882.0744 | 450 | 9.4 | 190 | 14.6 | 35.6 | 40 | 25.7 | 370 | 69.3 | 21 | 9882.0744 | 435.4 | 0.1851 | 26.2694 | 337429245.6975 | 16758576.6877 | 184.7852 | 41.1808 | 1499685.5364 | 176406.0704 | 1701792.454 | 276380.3734 | 667920.7697 | 791005068534.3331 | 49.3228 | 0
16 | IPE 500 | 11552.1544 | 500 | 10.2 | 200 | 16 | 37 | 40 | 26.1 | 420 | 73.9 | 21 | 11552.1544 | 484 | 0.17491 | 27.745 | 481985143.3967 | 21416842.4773 | 204.2609 | 43.0572 | 1927940.5736 | 214168.4248 | 2194117.2339 | 335879.0032 | 891448.4029 | 1.2494e+12 | 51.8488 | 0
17 | IPE 550 | 13441.5984 | 550 | 11.1 | 210 | 17.2 | 41.2 | 45 | 29.55 | 460 | 75.45 | 24 | 13441.5984 | 532.8 | 0.18166 | 30.5927 | 671164840.5277 | 26675776.8651 | 223.4545 | 44.5485 | 2440599.4201 | 254055.0178 | 2787004.5423 | 400536.5033 | 1228913.0576 | 1.8841e+12 | 53.9607 | 1.3533e-16
18 | IPE 600 | 15598.4384 | 600 | 12 | 220 | 19 | 43 | 45 | 30 | 510 | 80 | 24 | 15598.4384 | 581 | 0.17081 | 32.4328 | 920834190.0042 | 33873364.3711 | 242.9686 | 46.6003 | 3069447.3 | 307939.6761 | 3512398.5892 | 485649.2316 | 1652953.6593 | 2.8455e+12 | 56.6203 | 0
19 | IPE750X137 | 17458.5776 | 753 | 11.5 | 263 | 17 | 34 | 35 | 22.75 | 683 | 108.75 | 17 | 17458.5776 | 736 | 0.15113 | 27.1483 | 1598774815.7731 | 51658676.8544 | 302.6141 | 54.396 | 4246413.8533 | 392841.6491 | 4865160.758 | 614076.8979 | 1355030.3093 | 6.9801e+12 | 66.909 | 0
20 | IPE750X147 | 18748.8776 | 753 | 13.2 | 265 | 17 | 34 | 35 | 23.6 | 683 | 108.9 | 17 | 18748.8776 | 736 | 0.15395 | 27.9208 | 1660642071.2981 | 52894400.7953 | 297.612 | 53.115 | 4410735.9131 | 399203.0249 | 5109893.183 | 630811.4663 | 1571227.8362 | 7.1405e+12 | 66.4314 | 0
21 | HEA 100 | 2123.6096 | 96 | 5 | 100 | 8 | 20 | 20 | 14.5 | 56 | 35.5 | 12 | 2123.6096 | 88 | 0.19009 | 14.5703 | 3492246.1839 | 1338106.0216 | 40.5523 | 25.102 | 72755.1288 | 26762.1204 | 83013.0589 | 41140.3491 | 52880.216 | 2581333333.3333 | 28.4472 | 0
22 | HEB 100 | 2603.6096 | 100 | 6 | 100 | 10 | 22 | 25 | 15 | 50 | 35 | 12 | 2603.6096 | 90 | 0.16482 | 16.6176 | 4495446.1839 | 1672717.2732 | 41.5526 | 25.3468 | 89908.9237 | 33454.3455 | 104213.0589 | 51422.1539 | 93363.932 | 3375000000 | 28.9345 | 0
23 | HEA 120 | 2533.6096 | 114 | 5 | 120 | 8 | 20 | 20 | 14.5 | 74 | 45.5 | 12 | 2533.6096 | 106 | 0.19009 | 14.5703 | 6061510.2875 | 2308960.1883 | 48.9126 | 30.1883 | 106342.2857 | 38482.6698 | 119490.5453 | 58852.8491 | 60456.8827 | 6471936000 | 33.9229 | 0
24 | HEB 120 | 3400.6096 | 120 | 6.5 | 120 | 11 | 23 | 25 | 15.25 | 70 | 44.75 | 12 | 3400.6096 | 109 | 0.15529 | 17.6446 | 8643719.2875 | 3175212.1799 | 50.4164 | 30.5568 | 144061.9881 | 52920.203 | 165212.0453 | 80968.1813 | 139405.5722 | 9409752000 | 34.6585 | 0
25 | HEA 140 | 3141.6096 | 133 | 5.5 | 140 | 8.5 | 20.5 | 25 | 14.75 | 83 | 55.25 | 12 | 3141.6096 | 124.5 | 0.18298 | 15.1942 | 10331288.1463 | 3893208.8802 | 57.3457 | 35.2028 | 155357.7165 | 55617.2697 | 173495.0317 | 84848.5015 | 81064.291 | 15063659625 | 39.4964 | 0
26 | HEB 140 | 4295.6096 | 140 | 7 | 140 | 12 | 24 | 25 | 15.5 | 90 | 54.5 | 12 | 4295.6096 | 128 | 0.1472 | 18.6736 | 15092301.8129 | 5496659.3295 | 59.2742 | 35.7715 | 215604.3116 | 78523.7047 | 245426.0317 | 119784.9587 | 201632.0927 | 22478848000 | 40.3934 | 0
27 | HEA 160 | 3877.14 | 152 | 6 | 160 | 9 | 24 | 25 | 18 | 102 | 62 | 15 | 3877.14 | 143 | 0.203 | 17.3077 | 16729750.3926 | 6155719.9132 | 65.6884 | 39.8459 | 220128.2946 | 76946.4989 | 245147.2606 | 117632.5394 | 121084.3535 | 31409664000 | 44.7151 | 0
28 | HEB 160 | 5425.14 | 160 | 8 | 160 | 13 | 28 | 30 | 19 | 100 | 61 | 15 | 5425.14 | 147 | 0.16143 | 21.3953 | 24919994.3926 | 8892338.1321 | 67.7748 | 40.4858 | 311499.9299 | 111154.2267 | 353965.2606 | 169963.6794 | 312874.9258 | 47943168000 | 45.806 | 0
29 | HEA 180 | 4525.14 | 171 | 6 | 180 | 9.5 | 24.5 | 25 | 18 | 121 | 72 | 15 | 4525.14 | 161.5 | 0.1965 | 17.7025 | 25102850.4228 | 9246043.9132 | 74.481 | 45.2024 | 293600.5897 | 102733.8213 | 324852.5206 | 156494.5394 | 149004.1585 | 60210874125 | 50.4279 | 0
30 | HEB 180 | 6525.14 | 180 | 8.5 | 180 | 14 | 29 | 30 | 19.25 | 120 | 70.75 | 15 | 6525.14 | 166 | 0.15429 | 22.4219 | 38311312.0895 | 13628454.9597 | 76.6247 | 45.7013 | 425681.2454 | 151427.2773 | 481447.5206 | 231013.4644 | 422254.6561 | 93745512000 | 51.549 | 0
31 | HEA 200 | 5383.1216 | 190 | 6.5 | 200 | 10 | 28 | 30 | 21.25 | 130 | 78.75 | 18 | 5383.1216 | 180 | 0.21396 | 19.8166 | 36921517.6538 | 13355075.1908 | 82.8176 | 49.8088 | 388647.5543 | 133550.7519 | 429484.6136 | 203817.7426 | 210686.4111 | 108000000000 | 55.6117 | 0
32 | HEB 200 | 7808.1216 | 200 | 9 | 200 | 15 | 33 | 35 | 22.5 | 130 | 77.5 | 18 | 7808.1216 | 185 | 0.16482 | 24.9265 | 56961725.9872 | 20033668.6956 | 85.4119 | 50.6532 | 569617.2599 | 200336.687 | 642547.1136 | 305812.2696 | 597304.9055 | 171125000000 | 57.0374 | 0
33 | HEA 220 | 6434.1216 | 210 | 7 | 220 | 11 | 29 | 30 | 21.5 | 150 | 88.5 | 18 | 6434.1216 | 199 | 0.20111 | 20.8351 | 54096973.8819 | 19545586.778 | 91.6942 | 55.1163 | 515209.2751 | 177687.1525 | 568457.208 | 270594.648 | 286355.4178 | 193266080333.3333 | 61.439 | 0
34 | HEB 220 | 9104.1216 | 220 | 9.5 | 220 | 16 | 34 | 35 | 22.75 | 150 | 87.25 | 18 | 9104.1216 | 204 | 0.15829 | 25.9531 | 80909613.8819 | 28432642.3379 | 94.2716 | 55.8843 | 735541.9444 | 258478.5667 | 827047.208 | 393881.05 | 770576.3047 | 295418112000 | 62.7921 | 0
35 | HEA 240 | 7683.5544 | 230 | 7.5 | 240 | 12 | 33 | 35 | 24.75 | 160 | 95.25 | 21 | 7683.5544 | 218 | 0.21057 | 23.3438 | 77631769.0462 | 27688047.0623 | 100.5168 | 60.0295 | 675058.8613 | 230733.7255 | 744622.9075 | 351692.1497 | 421797.098 | 328485888000 | 66.8634 | 0
36 | HEB 240 | 10598.5544 | 240 | 10 | 240 | 17 | 38 | 40 | 26 | 160 | 94 | 21 | 10598.5544 | 223 | 0.16747 | 28.4576 | 112592980.7129 | 39226551.2196 | 103.07 | 60.8369 | 938274.8393 | 326887.9268 | 1053145.4075 | 498418.4677 | 1039334.068 | 486946368000 | 68.2751 | 0
37 | HEA 260 | 8681.9384 | 250 | 7.5 | 260 | 12.5 | 36.5 | 40 | 27.75 | 170 | 102.25 | 24 | 8681.9384 | 237.5 | 0.22537 | 25.2283 | 104549445.7301 | 36675572.0796 | 109.7369 | 64.995 | 836395.5658 | 282119.7852 | 919770.5938 | 430168.8077 | 542520.6183 | 516352213541.6667 | 72.1605 | 0
38 | HEB 260 | 11844.4384 | 260 | 10 | 260 | 17.5 | 41.5 | 45 | 29 | 170 | 101 | 24 | 11844.4384 | 242.5 | 0.17877 | 30.3397 | 149194159.2718 | 51345113.013 | 112.2325 | 65.8404 | 1147647.379 | 394962.4078 | 1282911.2188 | 602247.7932 | 1267511.3859 | 753651098958.3334 | 73.6523 | 0
39 | HEA 280 | 9726.4384 | 270 | 8 | 280 | 13 | 37 | 40 | 28 | 190 | 112 | 24 | 9726.4384 | 257 | 0.21873 | 25.8525 | 136732866.4946 | 47626355.865 | 118.5658 | 69.9756 | 1012836.0481 | 340188.2562 | 1112222.8836 | 518132.3548 | 635166.5925 | 785366642666.6666 | 77.733 | 0
40 | HEB 280 | 13136.4384 | 280 | 10.5 | 280 | 18 | 42 | 45 | 29.25 | 190 | 110.75 | 24 | 13136.4384 | 262 | 0.17572 | 30.9631 | 192702613.1613 | 65945160.3537 | 121.117 | 70.8521 | 1376447.2369 | 471036.8597 | 1534432.8836 | 717571.6528 | 1461719.5967 | 1130154816000 | 79.2223 | 0
41 | HEA 300 | 11255.3236 | 290.3 | 8.5 | 300 | 14 | 41 | 45 | 31.25 | 200.3 | 118.75 | 27 | 11255.3236 | 276.3 | 0.22585 | 28.3612 | 183050033.3881 | 63095509.7748 | 127.5281 | 74.8721 | 1261109.4274 | 420636.7318 | 1384958.9484 | 641171.3321 | 878603.6348 | 1.2024e+12 | 83.1378 | 0
42 | HEB 300 | 14907.7736 | 300 | 11 | 300 | 19 | 46 | 50 | 32.5 | 200 | 117.5 | 27 | 14907.7736 | 281 | 0.18317 | 33.4692 | 251656617.2625 | 85628207.8096 | 129.9265 | 75.7883 | 1677710.7818 | 570854.7187 | 1868673.3411 | 870141.2553 | 1892985.7659 | 1687791375000 | 84.6814 | 0
43 | HEA 320 | 12436.7736 | 310 | 9 | 300 | 15.5 | 42.5 | 45 | 31.5 | 220 | 118.5 | 27 | 12436.7736 | 294.5 | 0.21071 | 29.777 | 229285722.7866 | 69852291.1559 | 135.7796 | 74.9439 | 1479262.7277 | 465681.941 | 1628088.6667 | 709739.7317 | 1119644.706 | 1512358734375 | 83.3864 | 0
44 | HEB 320 | 16134.2736 | 320 | 11.5 | 300 | 20.5 | 47.5 | 50 | 32.75 | 220 | 117.25 | 27 | 16134.2736 | 299.5 | 0.17381 | 34.8968 | 308235230.9116 | 92388154.9752 | 138.2186 | 75.6717 | 1926470.1932 | 615921.0332 | 2149239.2917 | 939096.6362 | 2305816.161 | 2068712015625 | 84.7443 | 0
45 | HEA 340 | 13347.2736 | 330 | 9.5 | 300 | 16.5 | 43.5 | 45 | 31.75 | 240 | 118.25 | 27 | 13347.2736 | 313.5 | 0.20168 | 30.7988 | 276930857.8232 | 74359896.0388 | 144.0421 | 74.6403 | 1678368.8353 | 495732.6403 | 1850474.7541 | 755947.4876 | 1315111.9813 | 1824364265625 | 83.3354 | 0
46 | HEB 340 | 17089.7736 | 340 | 12 | 300 | 21.5 | 48.5 | 50 | 33 | 240 | 117 | 27 | 17089.7736 | 318.5 | 0.16837 | 35.9238 | 366563789.6982 | 96899287.8417 | 146.4558 | 75.2995 | 2156257.5865 | 645995.2523 | 2408105.3791 | 985720.6421 | 2629815.3744 | 2453634421875 | 84.596 | 0
47 | HEA 360 | 14275.7736 | 350 | 10 | 300 | 17.5 | 44.5 | 45 | 32 | 260 | 118 | 27 | 14275.7736 | 332.5 | 0.19361 | 31.8217 | 330897677.6831 | 78868338.331 | 152.2464 | 74.3278 | 1890843.8725 | 525788.9222 | 2088472.8415 | 802277.8685 | 1534534.3116 | 2176576171875 | 83.273 | 0
48 | HEB 360 | 18063.2736 | 360 | 12.5 | 300 | 22.5 | 49.5 | 50 | 33.25 | 260 | 116.75 | 27 | 18063.2736 | 337.5 | 0.16338 | 36.9518 | 431934318.3081 | 101411592.8048 | 154.636 | 74.9282 | 2399635.1017 | 676077.2854 | 2682988.4665 | 1032489.773 | 2984773.8371 | 2883251953125 | 84.4487 | 0
49 | HEA 400 | 15897.7736 | 390 | 11 | 300 | 19 | 46 | 50 | 32.5 | 290 | 117.5 | 27 | 15897.7736 | 371 | 0.18317 | 33.4692 | 450693709.4986 | 85638190.3096 | 168.3731 | 73.3948 | 2311249.7923 | 570921.2687 | 2561798.1531 | 872863.7553 | 1932915.7659 | 2942076375000 | 82.9053 | 0
50 | HEB 400 | 19777.7736 | 400 | 13.5 | 300 | 24 | 51 | 55 | 33.75 | 290 | 116.25 | 27 | 19777.7736 | 376 | 0.15707 | 38.6034 | 576805002.832 | 108190335.8025 | 170.7756 | 73.9615 | 2884025.0142 | 721268.9054 | 3231738.1531 | 1104035.9723 | 3611776.1527 | 3817152000000 | 83.9796 | 0
51 | HEA 450 | 17802.7736 | 440 | 11.5 | 300 | 21 | 48 | 50 | 32.75 | 340 | 117.25 | 27 | 17802.7736 | 419 | 0.17069 | 35.3008 | 637216037.7742 | 94653236.9856 | 189.1906 | 72.9162 | 2896436.5353 | 631021.5799 | 3215866.4459 | 965531.0737 | 2502407.2489 | 4147628625000 | 82.7423 | 0
52 | HEB 450 | 21797.7736 | 450 | 14 | 300 | 26 | 53 | 55 | 34 | 340 | 116 | 27 | 21797.7736 | 424 | 0.1483 | 40.45 | 798875369.4408 | 117213212.2329 | 191.4403 | 73.3301 | 3550557.1975 | 781421.4149 | 3982368.9459 | 1197656.4157 | 4481370.0856 | 5258448000000 | 83.6581 | 0
53 | HEA 500 | 19753.7736 | 490 | 12 | 300 | 23 | 50 | 50 | 33 | 390 | 117 | 27 | 19753.7736 | 467 | 0.15972 | 37.1429 | 869747457.8518 | 103670455.8417 | 209.8319 | 72.444 | 3549989.6239 | 691136.3723 | 3948855.7387 | 1058512.6421 | 3179593.3738 | 5643052875000 | 82.5767 | 0
54 | HEB 500 | 23863.7736 | 500 | 14.5 | 300 | 28 | 55 | 55 | 34.25 | 390 | 115.75 | 27 | 23863.7736 | 472 | 0.14043 | 42.3056 | 1071757537.8518 | 126239118.3432 | 211.9233 | 72.7323 | 4287030.1514 | 841594.1223 | 4814565.7387 | 1291648.6091 | 5483134.9978 | 7017696000000 | 83.3633 | 0
55 | HEA 550 | 21175.7736 | 540 | 12.5 | 300 | 24 | 51 | 55 | 33.25 | 430 | 116.75 | 27 | 21175.7736 | 516 | 0.15523 | 38.1739 | 1119321810.9015 | 108190401.3986 | 229.91 | 71.4784 | 4145636.3367 | 721269.3427 | 4621816.3051 | 1106903.8355 | 3605060.0546 | 7188912000000 | 82.0557 | 0
56 | HEB 550 | 25405.7736 | 550 | 15 | 300 | 29 | 56 | 60 | 34.5 | 430 | 115.5 | 27 | 25405.7736 | 521 | 0.13736 | 43.3404 | 1366908370.9015 | 130768888.7587 | 231.9549 | 71.7441 | 4970575.8942 | 871792.5917 | 5590606.3051 | 1341142.3025 | 6103557.2515 | 8855762625000 | 82.7852 | 0
57 | HEA 600 | 22645.7736 | 590 | 13 | 300 | 25 | 52 | 55 | 33.5 | 480 | 116.5 | 27 | 22645.7736 | 565 | 0.1511 | 39.2057 | 1412080639.1383 | 112713069.9272 | 249.7101 | 70.5494 | 4786714.031 | 751420.4662 | 5350384.8715 | 1155656.5289 | 4070374.5353 | 8978203125000 | 81.5601 | 0
58 | HEB 600 | 26995.7736 | 600 | 15.5 | 300 | 30 | 57 | 60 | 34.75 | 480 | 115.25 | 27 | 26995.7736 | 570 | 0.13449 | 44.3757 | 1710410639.1383 | 135302360.8958 | 251.7111 | 70.7954 | 5701368.7971 | 902015.7393 | 6425134.8715 | 1391057.4959 | 6773146.77 | 10965375000000 | 82.2405 | 0
59 | HEA 650 | 24163.7736 | 640 | 13.5 | 300 | 26 | 53 | 55 | 33.75 | 530 | 116.25 | 27 | 24163.7736 | 614 | 0.14727 | 40.2383 | 1751781814.5624 | 117238723.1775 | 269.2512 | 69.6551 | 5474318.1705 | 781591.4879 | 6136289.4379 | 1204788.7223 | 4577678.1855 | 11027133000000 | 81.0848 | 0
60 | HEB 650 | 28633.7736 | 650 | 16 | 300 | 31 | 58 | 60 | 35 | 530 | 115 | 27 | 28633.7736 | 619 | 0.1318 | 45.4118 | 2106160454.5624 | 139839841.5046 | 271.2105 | 69.8837 | 6480493.7063 | 932265.61 | 7319879.4379 | 1441412.1893 | 7494191.0057 | 13362739875000 | 81.7225 | 0
61 | HEA 700 | 26047.7736 | 690 | 14.5 | 300 | 27 | 54 | 55 | 34.25 | 580 | 115.75 | 27 | 26047.7736 | 663 | 0.14478 | 41.4823 | 2153012945.1737 | 121787896.3432 | 287.5001 | 68.3781 | 6240617.2324 | 811919.309 | 7031820.0043 | 1256740.6091 | 5217140.5114 | 13351908375000 | 80.4322 | 0
62 | HEB 700 | 30637.7736 | 700 | 17 | 300 | 32 | 59 | 60 | 35.5 | 580 | 114.5 | 27 | 30637.7736 | 668 | 0.13039 | 46.6541 | 2568883665.1737 | 144408463.1373 | 289.5634 | 68.6543 | 7339667.6148 | 962723.0876 | 8327130.0043 | 1495044.0761 | 8390230.6128 | 16064064000000 | 81.0646 | 0
63 | HEA 800 | 28582.56 | 790 | 15 | 300 | 28 | 58 | 60 | 37.5 | 670 | 112.5 | 30 | 28582.56 | 762 | 0.15112 | 43.9801 | 3034425469.5162 | 126386539.3176 | 325.8275 | 66.4967 | 7682089.7962 | 842576.9288 | 8699487.5645 | 1312258.6555 | 6088738.2566 | 18290286000000 | 79.1723 | 0
64 | HEB 800 | 33417.56 | 800 | 17.5 | 300 | 33 | 63 | 65 | 38.75 | 670 | 111.25 | 30 | 33417.56 | 767 | 0.13621 | 49.1458 | 3590835241.1829 | 149036551.9354 | 327.8011 | 66.7819 | 8977088.103 | 993577.0129 | 10228710.0645 | 1553133.7305 | 9589839.5937 | 21840229125000 | 79.7924 | 0
65 | HEA 900 | 33712.56 | 890 | 18 | 300 | 30 | 60 | 60 | 39 | 770 | 111 | 30 | 33712.56 | 860 | 0.148 | 46.9 | 4316046763.9518 | 135618133.544 | 357.8057 | 63.4254 | 9698981.492 | 904120.8903 | 11155485.4445 | 1429359.9955 | 8105452.109 | 24961500000000 | 77.5408 | 0
66 | HEB 900 | 37127.56 | 900 | 18.5 | 300 | 35 | 65 | 65 | 39.25 | 770 | 110.75 | 30 | 37127.56 | 865 | 0.13141 | 51.2164 | 4940646222.2852 | 158158804.2225 | 364.7906 | 65.2677 | 10979213.8273 | 1054392.0282 | 12584097.9445 | 1658340.0105 | 11504918.092 | 29461359375000 | 78.9322 | 0
67 | HEA 1000 | 34684.56 | 990 | 16.5 | 300 | 31 | 61 | 65 | 38.25 | 860 | 111.75 | 30 | 34684.56 | 959 | 0.14162 | 47.0776 | 5538460838.0765 | 140044384.1158 | 399.6009 | 63.5426 | 11188809.7739 | 933629.2274 | 12824374.8845 | 1469712.5755 | 8351112.2657 | 32073874875000 | 77.4703 | 0
68 | HEB 1000 | 40004.56 | 1000 | 19 | 300 | 36 | 66 | 70 | 39.5 | 860 | 110.5 | 30 | 40004.56 | 964 | 0.12921 | 52.2526 | 6447481411.4099 | 162757506.0128 | 401.4582 | 63.7846 | 12894962.8228 | 1085050.0401 | 14855114.8845 | 1716268.2755 | 12673864.1176 | 37636488000000 | 77.9981 | 0
69 | HEA 1100 | 37447.36 | 1090 | 18 | 300 | 31 | 51 | 55 | 29 | 980 | 121 | 20 | 37447.36 | 1059 | 0.11664 | 42.8451 | 6935086256.8143 | 140066683.1295 | 430.3436 | 61.1585 | 12724928.9116 | 933777.8875 | 14779181.1273 | 1482892.1527 | 8354837.5698 | 39111649875000 | 76.3436 | 0
70 | HEB 1100 | 42503.36 | 1100 | 20 | 300 | 36 | 56 | 60 | 30 | 980 | 120 | 20 | 42503.36 | 1064 | 0.1067 | 47.8421 | 8015423582.1477 | 162762000.1283 | 434.2618 | 61.8821 | 14573497.4221 | 1085080.0009 | 16950073.1273 | 1727767.5127 | 12485117.3067 | 45849888000000 | 77.0815 | 0
71 | W6X8.5 | 1622.6097 | 148.082 | 4.318 | 100.076 | 4.953 | 11.303 | 17.4625 | 12.7 | 113.157 | 37.338 | 6.35 | 1622.6097 | 143.129 | 0.17237 | 9.0545 | 6187055.9654 | 828802.3542 | 61.7497 | 22.6005 | 83562.5662 | 16563.4589 | 93898.3778 | 25570.5578 | 13879.2041 | 4237426474.2526 | 26.6421 | 0
72 | W6X15 | 2855.833 | 152.146 | 5.842 | 152.146 | 6.604 | 12.954 | 19.05 | 14.2875 | 114.046 | 61.7855 | 6.35 | 2855.833 | 145.542 | 0.15307 | 11.0565 | 12115120.6622 | 3879487.9785 | 65.1325 | 36.8571 | 159256.5123 | 50996.9106 | 176785.1307 | 77771.6853 | 42224.1225 | 20528353471.5563 | 42.1035 | 0
73 | W6X20 | 3787.3795 | 157.48 | 6.604 | 152.908 | 9.271 | 15.621 | 22.225 | 14.2875 | 113.03 | 62.1665 | 6.35 | 3787.3795 | 148.209 | 0.12887 | 13.5112 | 17226199.2115 | 5528311.0081 | 67.4412 | 38.2056 | 218773.1675 | 72308.9833 | 244328.5159 | 110060.2155 | 100055.9642 | 30335776570.7089 | 43.2734 | 0
74 | W8X10 | 1912.4194 | 200.406 | 4.318 | 100.076 | 5.207 | 12.827 | 17.4625 | 12.7 | 165.481 | 37.338 | 7.62 | 1912.4194 | 195.199 | 0.18463 | 9.8839 | 12831621.9208 | 871932.3667 | 81.9123 | 21.3526 | 128056.265 | 17425.404 | 145334.0354 | 27152.6394 | 17733.0654 | 8285549728.3266 | 25.7789 | 0
75 | W8X13 | 2475.9021 | 202.946 | 5.842 | 101.6 | 6.477 | 14.097 | 19.05 | 14.2875 | 164.846 | 36.5125 | 7.62 | 2475.9021 | 196.469 | 0.16566 | 11.5934 | 16477929.366 | 1136472.6307 | 81.5802 | 21.4246 | 162387.3283 | 22371.5085 | 186658.6302 | 35281.0931 | 36277.7317 | 10925261694.6515 | 26.2202 | 0
76 | W8X15 | 2866.0949 | 205.994 | 6.223 | 102.108 | 8.001 | 15.621 | 20.6375 | 14.2875 | 164.719 | 36.7665 | 7.62 | 2866.0949 | 197.993 | 0.1507 | 12.9563 | 20012185.6993 | 1424692.2511 | 83.5607 | 22.2954 | 194298.7242 | 27905.5951 | 222561.4175 | 43788.7023 | 56899.9876 | 13912718887.1774 | 26.9424 | 0
77 | W8X24 | 4567.8003 | 201.422 | 6.223 | 165.1 | 10.16 | 20.1676 | 22.225 | 14.2875 | 156.972 | 68.2625 | 10.0076 | 4567.8003 | 191.262 | 0.14732 | 15.8637 | 34460871.4531 | 7626899.4008 | 86.8579 | 40.8621 | 342175.8443 | 92391.2708 | 379443.866 | 140683.6914 | 144168.045 | 69691702119.3375 | 46.1688 | 0
78 | W8X28 | 5320.9601 | 204.724 | 7.239 | 166.116 | 11.811 | 21.8186 | 23.8125 | 15.875 | 157.099 | 67.183 | 10.0076 | 5320.9601 | 192.913 | 0.13592 | 17.6457 | 40807883.8083 | 9032364.7544 | 87.5744 | 41.2008 | 398662.4315 | 108747.6794 | 445443.1513 | 165835.3945 | 223547.232 | 83952341266.9375 | 46.7481 | 0
79 | W8X31 | 5887.2815 | 203.2 | 7.239 | 203.2 | 11.049 | 21.0566 | 28.575 | 19.05 | 146.05 | 82.55 | 10.0076 | 5887.2815 | 192.151 | 0.14287 | 17.0269 | 45747536.9508 | 15459483.4954 | 88.1508 | 51.2437 | 450271.033 | 152160.2706 | 498357.7266 | 230983.8553 | 223383.2362 | 142615963608.6402 | 57.4337 | 0
80 | W8X35 | 6634.409 | 206.248 | 7.874 | 203.708 | 12.573 | 22.5806 | 30.1625 | 20.6375 | 145.923 | 81.2165 | 10.0076 | 6634.409 | 193.675 | 0.13247 | 18.5399 | 52671501.8336 | 17724751.3394 | 89.1019 | 51.6879 | 510758.91 | 174021.1611 | 568199.6904 | 264208.2895 | 320197.8796 | 166111254394.0981 | 57.9701 | 0
81 | W10X12 | 2281.2574 | 250.698 | 4.826 | 100.584 | 5.334 | 12.954 | 19.05 | 14.2875 | 212.598 | 36.0045 | 7.62 | 2281.2574 | 245.364 | 0.18018 | 10.2266 | 22412015.0211 | 907859.8396 | 99.1182 | 19.9491 | 178796.9192 | 18051.7744 | 207050.2651 | 28585.1114 | 22771.1182 | 13616019457.3449 | 24.9586 | 0
82 | W10X17 | 3218.9974 | 256.54 | 6.096 | 101.854 | 8.382 | 16.002 | 22.225 | 14.2875 | 212.09 | 36.6395 | 7.62 | 3218.9974 | 248.158 | 0.1461 | 13.1998 | 33996923.8998 | 1481902.8343 | 102.7684 | 21.456 | 265041.8952 | 29098.5692 | 305371.7637 | 45942.7755 | 64891.1822 | 22726221918.2003 | 26.3391 | 0
83 | W10X19 | 3616.4805 | 259.08 | 6.35 | 102.108 | 10.033 | 17.653 | 23.8125 | 15.875 | 211.455 | 35.179 | 7.62 | 3616.4805 | 249.047 | 0.12991 | 14.6439 | 39704851.3077 | 1786545.9185 | 104.7801 | 22.2261 | 306506.4946 | 34993.2604 | 351697.9922 | 54954.7435 | 96840.3125 | 27603331996.8761 | 26.941 | 0
84 | W10X22 | 4188.6729 | 259.08 | 6.096 | 146.05 | 9.144 | 16.764 | 23.8125 | 15.875 | 211.455 | 57.15 | 7.62 | 4188.6729 | 249.936 | 0.13772 | 13.8112 | 49525672.9134 | 4753541.1629 | 108.7369 | 33.6876 | 382319.5377 | 65094.7095 | 428063.5492 | 99997.3005 | 99710.7543 | 74145925368.7157 | 39.418 | 0
85 | W10X49 | 9312.1104 | 254 | 8.636 | 254 | 14.224 | 26.924 | 31.75 | 20.6375 | 190.5 | 106.3625 | 12.7 | 9312.1104 | 239.776 | 0.13938 | 21.533 | 113911219.8233 | 38868240.3302 | 110.601 | 64.6061 | 896938.7388 | 306049.1365 | 991343.3125 | 464033.825 | 578476.9914 | 558371281918.5084 | 72.0782 | 0
86 | W12X14 | 2679.8372 | 302.26 | 5.08 | 100.838 | 5.715 | 13.335 | 19.05 | 14.2875 | 264.16 | 36.1315 | 7.62 | 2679.8372 | 296.545 | 0.17509 | 10.6411 | 36785364.2423 | 980822.375 | 117.1611 | 19.1311 | 243402.1322 | 19453.4278 | 285477.9341 | 31143.6775 | 29298.852 | 21471326444.5064 | 24.4435 | 0
87 | W12X16 | 3042.1591 | 304.8 | 5.588 | 101.346 | 6.731 | 14.351 | 20.6375 | 14.2875 | 263.525 | 36.3855 | 7.62 | 3042.1591 | 298.069 | 0.16334 | 11.6671 | 42856673.7941 | 1173090.4059 | 118.6911 | 19.637 | 281211.7703 | 23150.2063 | 329080.7251 | 37065.4964 | 42740.2204 | 25937123317.0149 | 24.934 | 0
88 | W12X22 | 4180.4794 | 312.42 | 6.604 | 102.362 | 10.795 | 18.415 | 23.8125 | 15.875 | 264.795 | 35.306 | 7.62 | 4180.4794 | 301.625 | 0.1241 | 15.3769 | 64853679.9951 | 1938020.2287 | 124.553 | 21.5311 | 415169.8354 | 37866.0094 | 480102.9965 | 59975.2857 | 121939.697 | 43889674811.9394 | 26.5329 | 0
89 | W12X26 | 4929.5747 | 309.88 | 5.842 | 164.846 | 9.652 | 17.272 | 26.9875 | 19.05 | 255.905 | 63.373 | 7.62 | 4929.5747 | 300.228 | 0.13063 | 14.1158 | 84704755.8438 | 7212111.2681 | 131.0838 | 38.2496 | 546693.9192 | 87501.1983 | 608163.9846 | 133852.3966 | 124858.341 | 162384173099.5397 | 44.501 | 0
90 | W12X65 | 12303.8432 | 307.34 | 9.906 | 304.8 | 15.367 | 30.48 | 38.1 | 25.4 | 231.14 | 127 | 15.113 | 12303.8432 | 291.973 | 0.1486 | 24.1983 | 220871092.1747 | 72561735.6029 | 133.9828 | 76.7951 | 1437307.8166 | 476126.874 | 1583494.2763 | 722239.2086 | 905490.6145 | 1.5456e+12 | 85.849 | 0
91 | W12X72 | 13614.0528 | 312.42 | 10.922 | 304.8 | 17.018 | 32.258 | 39.6875 | 26.9875 | 233.045 | 125.4125 | 15.24 | 13614.0528 | 295.402 | 0.14141 | 26.0401 | 249882729.0012 | 80363527.9985 | 135.4798 | 76.8309 | 1599658.9783 | 527319.7375 | 1770955.0517 | 800581.52 | 1217208.32 | 1.7521e+12 | 86.1405 | 0
92 | W14X22 | 4183.3749 | 347.98 | 5.842 | 127 | 8.509 | 18.669 | 26.9875 | 19.05 | 294.005 | 44.45 | 10.16 | 4183.3749 | 339.471 | 0.16635 | 14.4444 | 82289457.1791 | 2913154.2916 | 140.2519 | 26.3887 | 472955.0961 | 45876.4455 | 541286.0535 | 71904.5951 | 86438.0336 | 83691972607.8287 | 32.3339 | 0
93 | W14X30 | 5701.6299 | 350.52 | 6.858 | 170.942 | 9.779 | 19.939 | 28.575 | 19.05 | 293.37 | 66.421 | 10.16 | 5701.6299 | 340.741 | 0.1549 | 15.9141 | 120147970.1695 | 8153313.7484 | 145.1639 | 37.8153 | 685541.311 | 95392.7502 | 771858.1031 | 147273.293 | 158185.0009 | 236307950846.7143 | 45.014 | 0
94 | W14X68 | 12845.9156 | 355.6 | 10.541 | 254 | 18.288 | 33.274 | 39.6875 | 26.9875 | 276.225 | 100.0125 | 14.986 | 12845.9156 | 337.312 | 0.13131 | 26.7904 | 297744489.8389 | 49994739.3063 | 152.2437 | 62.3849 | 1674603.4299 | 393659.3646 | 1865176.8959 | 600457.5613 | 1248569.4915 | 1.4208e+12 | 70.9589 | 0
95 | W14X74 | 14093.1299 | 360.68 | 11.43 | 256.54 | 19.939 | 35.052 | 41.275 | 26.9875 | 278.13 | 101.2825 | 15.113 | 14093.1299 | 340.741 | 0.12579 | 28.5866 | 333567385.0878 | 56164732.9896 | 153.8467 | 63.1289 | 1849658.3403 | 437863.3585 | 2067804.7384 | 668380.5558 | 1617034.0369 | 1.6286e+12 | 71.9256 | 0
96 | W14X90 | 17054.304 | 355.6 | 11.176 | 368.3 | 18.034 | 33.274 | 50.8 | 36.5125 | 254 | 147.6375 | 15.24 | 17054.304 | 337.566 | 0.13612 | 26.9759 | 414046458.1228 | 150212043.38 | 155.8144 | 93.8502 | 2328720.2369 | 815704.8242 | 2558530.3169 | 1234880.3575 | 1688502.4869 | 4.2776e+12 | 104.3417 | 0
97 | W14X120 | 22832.744 | 368.3 | 14.986 | 373.38 | 23.876 | 39.116 | 57.15 | 38.1 | 254 | 148.59 | 15.24 | 22832.744 | 344.424 | 0.11968 | 33.3835 | 575660316.546 | 207254957.3874 | 158.783 | 95.2738 | 3126040.2745 | 1110155.6451 | 3486710.0987 | 1684477.6529 | 3908409.2669 | 6.1431e+12 | 106.853 | 0
98 | W14X145 | 27535.8314 | 375.92 | 17.272 | 393.7 | 27.686 | 42.926 | 60.325 | 39.6875 | 255.27 | 157.1625 | 15.24 | 27535.8314 | 348.234 | 0.11219 | 37.4866 | 714610424.0502 | 281750365.3392 | 161.0963 | 101.154 | 3801928.1978 | 1431294.7185 | 4270697.0485 | 2171967.777 | 6316863.8127 | 8.5367e+12 | 113.5928 | 0
99 | W16X26 | 4958.8423 | 398.78 | 6.35 | 139.7 | 8.763 | 18.9738 | 26.9875 | 19.05 | 344.805 | 50.8 | 10.2108 | 4958.8423 | 390.017 | 0.16478 | 14.9025 | 125623536.5607 | 3993028.9115 | 159.1642 | 28.3766 | 630039.3027 | 57165.7682 | 725062.2404 | 89841.3025 | 108988.5045 | 151425097901.692 | 35.1556 | 0
100 | W16X31 | 5893.9372 | 403.86 | 6.985 | 140.462 | 11.176 | 21.3868 | 28.575 | 19.05 | 346.71 | 51.181 | 10.2108 | 5893.9372 | 392.684 | 0.14204 | 17.1189 | 156566383.5517 | 5176068.8756 | 162.9846 | 29.6345 | 775349.7923 | 73700.629 | 887468.276 | 115419.0126 | 191899.7515 | 198993141181.1323 | 36.2041 | 0
101 | W16X36 | 6830.2579 | 403.86 | 7.493 | 177.546 | 10.922 | 21.1328 | 28.575 | 19.05 | 346.71 | 69.723 | 10.2108 | 6830.2579 | 392.938 | 0.14647 | 17.1372 | 187741014.698 | 10204844.8271 | 165.791 | 38.6531 | 929733.1486 | 114954.3761 | 1052234.2185 | 178046.3209 | 227075.3765 | 393252659372.6476 | 46.4377 | 0
102 | W16X45 | 8553.8996 | 408.94 | 8.763 | 178.816 | 14.351 | 24.5618 | 31.75 | 20.6375 | 345.44 | 68.7705 | 10.2108 | 8553.8996 | 394.589 | 0.12449 | 20.4746 | 243170155.1804 | 13701335.7355 | 168.606 | 40.0221 | 1189270.5785 | 153245.0758 | 1346141.3961 | 237333.6628 | 463568.6074 | 532328843477.1922 | 47.6759 | 0
103 | W18X35 | 6641.097 | 449.58 | 7.62 | 152.4 | 10.795 | 21.0058 | 28.575 | 19.05 | 392.43 | 57.15 | 10.2108 | 6641.097 | 438.785 | 0.14806 | 17.0924 | 212199067.2751 | 6387767.4074 | 178.7524 | 31.0138 | 943988.0212 | 83828.9686 | 1089767.6888 | 132118.8915 | 210500.4753 | 306527788062.3284 | 38.5303 | 0
104 | W18X40 | 7591.9015 | 454.66 | 8.001 | 152.908 | 13.335 | 23.5458 | 30.1625 | 20.6375 | 394.335 | 55.8165 | 10.2108 | 7591.9015 | 441.325 | 0.1283 | 19.3179 | 254912122.554 | 7967829.1109 | 183.2399 | 32.3962 | 1121330.7639 | 104217.2955 | 1285218.608 | 163303.568 | 337247.2919 | 386891743494.8865 | 39.5975 | 0
105 | W18X50 | 9467.0913 | 457.2 | 9.017 | 190.5 | 14.478 | 24.6888 | 31.75 | 20.6375 | 393.7 | 74.6125 | 10.2108 | 9467.0913 | 442.722 | 0.12482 | 20.686 | 333420568.8616 | 16712390.0298 | 187.667 | 42.0156 | 1458532.6722 | 175458.163 | 1653426.083 | 272017.4724 | 517326.2152 | 817418529245.3467 | 50.363 | 0
106 | W21X44 | 8383.5961 | 525.78 | 8.89 | 165.1 | 11.43 | 24.13 | 28.575 | 20.6375 | 468.63 | 61.9125 | 12.7 | 8383.5961 | 514.35 | 0.16161 | 19.4113 | 352456932.9455 | 8610634.125 | 205.0397 | 32.0481 | 1340701.179 | 104308.1057 | 1567182.1523 | 166724.4044 | 320863.9822 | 567013888674.6013 | 40.6411 | 0
107 | W21X50 | 9486.0542 | 528.32 | 9.652 | 165.862 | 13.589 | 26.416 | 31.75 | 20.6375 | 464.82 | 62.2935 | 12.827 | 9486.0542 | 514.731 | 0.14807 | 21.53 | 408551189.927 | 10380920.4014 | 207.5298 | 33.0807 | 1546605.0497 | 125175.3916 | 1801144.8747 | 199676.0623 | 476986.5103 | 684506537049.6919 | 41.5627 | 0
108 | W21X57 | 10813.9139 | 535.94 | 10.287 | 166.624 | 16.51 | 29.21 | 33.3375 | 20.6375 | 469.265 | 62.6745 | 12.7 | 10813.9139 | 519.43 | 0.13009 | 24.107 | 488843688.819 | 12784637.0108 | 212.6148 | 34.3837 | 1824247.8218 | 153454.9286 | 2113823.4719 | 243598.0921 | 739060.6397 | 858623078460.9659 | 42.6629 | 0
109 | W21X68 | 12924.3054 | 535.94 | 10.922 | 210.058 | 17.399 | 30.226 | 34.925 | 22.225 | 466.09 | 82.804 | 12.827 | 12924.3054 | 518.541 | 0.12777 | 25.1674 | 614763171.6763 | 26942628.2796 | 218.0973 | 45.6579 | 2294149.2394 | 256525.6099 | 2615894.5346 | 399981.1529 | 1019269.9521 | 1.8067e+12 | 55.1805 | 0
110 | W24X55 | 10465.8265 | 599.44 | 10.033 | 178.054 | 12.827 | 25.654 | 36.5125 | 25.4 | 526.415 | 63.627 | 12.827 | 10465.8265 | 586.613 | 0.15407 | 21.101 | 562361386.5676 | 12125702.3017 | 231.804 | 34.0382 | 1876289.1584 | 136202.5262 | 2205671.1782 | 218881.2841 | 493394.4697 | 1.0382e+12 | 43.5376 | 0
111 | W24X62 | 11745.3959 | 601.98 | 10.922 | 178.816 | 14.986 | 27.686 | 38.1 | 26.9875 | 525.78 | 62.4205 | 12.7 | 11745.3959 | 586.994 | 0.14166 | 23.1527 | 643214412.8933 | 14353253.4705 | 234.0152 | 34.9576 | 2136995.9563 | 160536.568 | 2505595.0742 | 257797.4462 | 709858.1105 | 1.2302e+12 | 44.3992 | 0
112 | W24X68 | 12944.3376 | 601.98 | 10.541 | 227.838 | 14.859 | 27.686 | 47.625 | 36.5125 | 506.73 | 77.4065 | 12.827 | 12944.3376 | 587.121 | 0.14201 | 22.9433 | 759579135.7865 | 29355842.1679 | 242.2404 | 47.622 | 2523602.5642 | 257690.4833 | 2890674.2653 | 402711.9131 | 779960.0694 | 2.5241e+12 | 58.4367 | 0
113 | W24X76 | 14424.8744 | 607.06 | 11.176 | 228.346 | 17.272 | 29.972 | 49.2125 | 36.5125 | 508.635 | 77.6605 | 12.7 | 14424.8744 | 589.788 | 0.12884 | 25.1097 | 872047401.6886 | 34351743.507 | 245.8748 | 48.7998 | 2873018.8175 | 300874.4932 | 3281161.4165 | 469341.0706 | 1115840.3163 | 2.9806e+12 | 59.3797 | 0
114 | W24X84 | 15941.0004 | 612.14 | 11.938 | 229.108 | 19.558 | 32.258 | 52.3875 | 36.5125 | 507.365 | 78.0415 | 12.7 | 15941.0004 | 592.582 | 0.1193 | 27.3104 | 985352559.4908 | 39293471.1282 | 248.6211 | 49.6481 | 3219369.9464 | 343012.6502 | 3674552.4867 | 534939.7824 | 1538927.3162 | 3.4414e+12 | 60.1359 | 0
115 | W24X117 | 22196.4717 | 617.22 | 13.97 | 325.12 | 21.59 | 34.29 | 53.975 | 38.1 | 509.27 | 124.46 | 12.7 | 22196.4717 | 595.63 | 0.11707 | 29.8364 | 1477083427.5518 | 123805471.8433 | 257.9649 | 74.6841 | 4786246.1604 | 761598.6211 | 5371130.8193 | 1170431.4189 | 2797263.6961 | 1.0968e+13 | 87.7699 | 1.639e-16
116 | W24X131 | 24931.2405 | 622.3 | 15.367 | 327.66 | 24.384 | 37.084 | 57.15 | 38.1 | 508 | 125.73 | 12.7 | 24931.2405 | 597.916 | 0.11029 | 32.7298 | 1681711062.1936 | 143152649.1125 | 259.719 | 75.7753 | 5404824.2397 | 873787.7624 | 6080158.0207 | 1344261.9136 | 3965396.6992 | 1.2777e+13 | 88.9844 | 0
117 | HP250X85 | 10875.9496 | 254 | 14.4 | 260 | 14.4 | 27.4 | 30 | 20.2 | 194 | 109.8 | 13 | 10875.9496 | 239.6 | 0.15019 | 24.5 | 123049217.5862 | 42254103.437 | 106.3667 | 62.3305 | 968891.4771 | 325031.5649 | 1095550.1302 | 499860.1199 | 831884.3256 | 605403492096 | 72.2812 | 0
118 | HP310X125 | 15874.02 | 312 | 17.4 | 312 | 17.4 | 32.4 | 35 | 23.7 | 242 | 132.3 | 15 | 15874.02 | 294.6 | 0.14817 | 29.25 | 270273955.5458 | 88228108.1357 | 130.4844 | 74.5521 | 1732525.3561 | 565564.7957 | 1959699.8686 | 870201.5054 | 1760936.3082 | 1.911e+12 | 86.6094 | 0
119 | HP400X140 | 16577.14 | 352 | 16 | 352 | 16 | 31 | 35 | 23 | 282 | 153 | 15 | 16577.14 | 336 | 0.15191 | 27.5 | 366587094.0514 | 116440183.1409 | 148.7078 | 83.8102 | 2082881.2162 | 661591.9497 | 2332207.2806 | 1013904.2394 | 1544330.8544 | 3282579750912 | 96.9112 | 0
120 | HP400X158 | 18769.14 | 356 | 18 | 356 | 18 | 33 | 35 | 24 | 286 | 154 | 15 | 18769.14 | 338 | 0.14675 | 30 | 420276800.7181 | 135540547.4264 | 149.6392 | 84.9792 | 2361105.622 | 761463.7496 | 2656959.2806 | 1168929.3794 | 2199853.08 | 3865846964928 | 98.4964 | 0
121 | HP400X176 | 20993.14 | 360 | 20 | 360 | 20 | 35 | 35 | 25 | 290 | 155 | 15 | 20993.14 | 340 | 0.14263 | 32.5 | 475994326.0514 | 155769276.6586 | 150.5782 | 86.1395 | 2644412.9225 | 865384.8703 | 2990255.2806 | 1330578.5194 | 3024376.5072 | 4494528000000 | 100.0693 | 0
122 | HP400X231 | 27857.14 | 372 | 26 | 372 | 26 | 41 | 45 | 28 | 282 | 158 | 15 | 27857.14 | 346 | 0.13406 | 40 | 655774614.0514 | 223596854.0352 | 153.4296 | 89.591 | 3525669.968 | 1202133.6238 | 4042367.2806 | 1856229.9394 | 6728066.7979 | 6676411914432 | 104.7454 | 0

## CATALOGOS
d_a mm | Etiqueta | d_a pulg | n_t hilos/pulg | d_h arandela mm | d_h base mm | F tuerca mm | t mm | pulgadas | Etiqueta | Barra | d_b mm | Área cm² | Sí/No | Modo llave | Ancho arandela mm | Tamaño soldadura mm | Material | Fy MPa | Fu MPa
19.05 | 3/4" | 0.75 | 10 | 20.64 | 34.93 | 28.58 | 6.35 | 0.25 | 1/4" | N2 | 6.35 | 0.31669 | Sí | Automático | 75 | 3 | ASTM A36 | 248 | 410
22.225 | 7/8" | 0.875 | 9 | 23.81 | 38.1 | 33.34 | 8 | 0.315 | 5/16" aprox. | N3 | 9.525 | 0.71256 | No | Sí | 80 | 4.8 | ASTM A572 Gr.50 | 345 | 448
25.4 | 1" | 1 | 8 | 27 | 41.28 | 38.1 | 9.525 | 0.375 | 3/8" | N4 | 12.7 | 1.2668 |  | No | 90 | 6.35 | F1554 Gr.105 |  | 840
28.575 | 1 1/8" | 1.125 | 7 | 30.16 | 47.63 | 42.86 | 12.7 | 0.5 | 1/2" | N5 | 15.875 | 1.9793 |  |  | 100 | 8 | Refuerzo Gr.60 | 420
31.75 | 1 1/4" | 1.25 | 7 | 34.34 | 53.98 | 47.63 | 15.875 | 0.625 | 5/8" | N6 | 19.05 | 2.8502 |  |  | 110 | 9.5
34.925 | 1 3/8" | 1.375 | 6 | 38.1 | 57.15 | 52.39 | 19.05 | 0.75 | 3/4" | N7 | 22.225 | 3.8795 |  |  | 120 | 12.7
38.1 | 1 1/2" | 1.5 | 6 | 41.28 | 63.5 | 57.15 | 22.225 | 0.875 | 7/8" | N8 | 25.4 | 5.0671 |  |  | 150 | 16
44.45 | 1 3/4" | 1.75 | 5 | 47.63 | 69.85 | 66.68 | 25.4 | 1 | 1" | N9 | 28.65 | 6.4467
50.8 | 2" | 2 | 4.5 | 53.98 | 76.2 | 76.2 | 31.75 | 1.25 | 1 1/4" | N10 | 32.26 | 8.1737
[7 empty] | 38.1 | 1.5 | 1 1/2"
[7 empty] | 44.45 | 1.75 | 1 3/4"
[7 empty] | 50.8 | 2 | 2"
[7 empty] | 57.15 | 2.25 | 2 1/4"
[7 empty] | 63.5 | 2.5 | 2 1/2"
[7 empty] | 76.2 | 3 | 3"
[7 empty] | 88.9 | 3.5 | 3 1/2"
[7 empty] | 101.6 | 4 | 4"

## INSTRUCCIONES
PROGRAMACIÓN - CONEXIÓN COLUMNA / PLACA BASE AXIAL + MOMENTO
Alcance | Hoja paramétrica vertical para placa base, anclajes, pedestal, arrancamiento, cortante, llave de corte, arandelas y soldaduras, basada en las imágenes y transcripción del procedimiento AISC 341-16 / Guía No. 1 AISC / ACI 318.
Uso | Cambie únicamente las celdas de entrada en amarillo en la hoja DISENO_CONEXION. Las celdas azules contienen fórmulas.
Catálogos | PERFILES contiene el catálogo importado del Excel adjunto y se agregó W18X175 con propiedades del ejemplo de las imágenes. CATALOGOS contiene diámetros, espesores, barras y listas desplegables.
Nota técnica | Las fórmulas están escritas en sintaxis estándar de Excel. En Excel en español se mostrarán/localizarán según la configuración regional.
Advertencia | Revise normas aplicables, unidades, detalles constructivos, borde/espaciamiento de anclajes, soldaduras CJP y compatibilidad con planos antes de usar en diseño definitivo.